## Full 1
IAA031 | U | Asta per a fixació d'antenes.
Asta per a fixació de 3 antenes, "FRINGE", de 3 m d'altura i 40 mm de diàmetre.
Codi |  |  | Unitat | Descripció | Rendiment | Preu unitari | Import
1 |  |  |  | Materials
mt40saf010qm |  |  | U | Màstil d'antena de 3 m d'alt, per a unió per endoll, model MT40 "FRINGE", fabricat amb tub d'acer de 40 mm de diàmetre i 1,5 mm de gruix, amb tractament anticorrosiu, inclús accessoris. | 1 | 22.5 | 22.5
mt40saf011Md |  |  | U | Garra d'ancoratge a obra en L per a asta, per a col·locació en superfície, model BR12L "FRINGE", de 500 mm de longitud i 4 mm de gruix, amb abraçadora. | 2 | 6.8 | 13.6
[5 empty] | Subtotal materials: |  | 36.1
2 |  |  |  | Mà d'obra
mo001 |  |  | h | Oficial 1ª instal·lador de telecomunicacions. | 1.304 | 24.08 | 31.4
mo056 |  |  | h | Ajudant instal·lador de telecomunicacions. | 1.304 | 20.65 | 26.93
[5 empty] | Subtotal mà d'obra: |  | 58.33
3 |  |  |  | Costos directes complementaris
|  |  | % | Costos directes complementaris | 2 | 94.43 | 1.89
Cost de manteniment decennal: 38,53€ en els primers 10 anys. |  |  |  |  | Costos directes (1+2+3): |  | 96.32