## Full 1
IAA039 | U | Amplificador sobre asta.
Amplificador de pal, de 3 entrades, BI/FM/BIII-UHF-FI, model AMB316 "FRINGE".
Codi |  |  | Unitat | Descripció | Rendiment | Preu unitari | Import
1 |  |  |  | Materials
mt40eaf011b |  |  | U | Amplificador de pal, de 3 entrades, BI/FM/BIII-UHF-FI, model AMB316 "FRINGE", de 35 dB de guany màxim, amb caixa de protecció de ABS, inclús connectors tipus "F". | 1 | 30.9 | 30.9
mt40eaf040l |  |  | U | Font d'alimentació, d'una sortida, model FP300 "FRINGE", de 250 mA d'intensitat màxima a 18 Vcc de tensió. | 1 | 22 | 22
mt40eaf100b |  |  | U | Càrrega resistiva de 75 Ohm, model RTZ "FRINGE", per a tanca. | 1 | 2.25 | 2.25
mt40www040 |  |  | U | Material auxiliar per a per instal·lacions audiovisuals. | 1 | 1.2 | 1.2
[5 empty] | Subtotal materials: |  | 56.35
2 |  |  |  | Mà d'obra
mo001 |  |  | h | Oficial 1ª instal·lador de telecomunicacions. | 0.593 | 24.08 | 14.28
mo056 |  |  | h | Ajudant instal·lador de telecomunicacions. | 0.593 | 20.65 | 12.25
[5 empty] | Subtotal mà d'obra: |  | 26.53
3 |  |  |  | Costos directes complementaris
|  |  | % | Costos directes complementaris | 2 | 82.88 | 1.66
Cost de manteniment decennal: 18,60€ en els primers 10 anys. |  |  |  |  | Costos directes (1+2+3): |  | 84.54