## Full 1
IAA040 | U | Equip de capçalera.
Equip de capçalera, "FRINGE", format per: 9 amplificadors monocanal UHF, model AZB, de 50 dB de guany; 1 amplificador multicanal UHF, model AZBD, de 50 dB de guany; 1 amplificador FM, model AZX; 1 amplificador DAB, model AZDAB.
Codi |  |  | Unitat | Descripció | Rendiment | Preu unitari | Import
1 |  |  |  | Materials
mt40eaf010ob |  |  | U | Amplificador monocanal UHF, model AZB "FRINGE", de 50 dB de guany, segons UNE-EN 50083-5. | 9 | 78 | 702
mt40eaf010rd |  |  | U | Amplificador multicanal UHF, per a amplificar fins a set canals adjacents, model AZBD "FRINGE", de 50 dB de guany, segons UNE-EN 50083-5. | 1 | 76.9 | 76.9
mt40eaf010se |  |  | U | Amplificador FM, model AZX "FRINGE", de 36 dB de guany, segons UNE-EN 50083-5. | 1 | 60 | 60
mt40eaf010xf |  |  | U | Amplificador DAB, model AZDAB "FRINGE", de 50 dB de guany, segons UNE-EN 50083-5. | 1 | 61 | 61
mt40eaf045h |  |  | U | Font d'alimentació, model FZ2500 "FRINGE", de 2500 mA d'intensitat màxima a 12 Vcc de tensió. | 1 | 110 | 110
mt40eaf102h |  |  | U | Suport metàl·lic, model CH16 "FRINGE", amb capacitat per a 16 mòduls i font d'alimentació. | 1 | 37.9 | 37.9
mt40eaf110b |  |  | U | Pont d'interconnexió, model UZ "FRINGE". | 22 | 2.95 | 64.9
mt40eaf100b |  |  | U | Càrrega resistiva de 75 Ohm, model RTZ "FRINGE", per a tanca. | 6 | 2.25 | 13.5
mt40irf023z |  |  | U | Distribuïdor de 5-2400 MHz de 2 sortides, model DIF2 "FRINGE", de 4 dB de pèrdues d'inserció a 850 MHz i 5 dB de pèrdues d'inserció a 2150 MHz, amb connectors tipus "F". | 1 | 3.88 | 3.88
mt40irf024b |  |  | U | Mesclador de TV i FI, de 2 entrades, model SDMXI "FRINGE", de 1,5 dB de pèrdues d'inserció de TV i 2,3 dB de pèrdues d'inserció de FI, amb connectors tipus "F". | 2 | 5.9 | 11.8
mt40www040 |  |  | U | Material auxiliar per a per instal·lacions audiovisuals. | 1 | 1.2 | 1.2
[5 empty] | Subtotal materials: |  | 1143.08
2 |  |  |  | Mà d'obra
mo001 |  |  | h | Oficial 1ª instal·lador de telecomunicacions. | 2.608 | 24.08 | 62.8
mo056 |  |  | h | Ajudant instal·lador de telecomunicacions. | 2.608 | 20.65 | 53.86
[5 empty] | Subtotal mà d'obra: |  | 116.66
3 |  |  |  | Costos directes complementaris
|  |  | % | Costos directes complementaris | 2 | 1259.74 | 25.19
Cost de manteniment decennal: 282,68€ en els primers 10 anys. |  |  |  |  | Costos directes (1+2+3): |  | 1284.93