## Full 1
IAA090 | U | Amplificador de línia.
Amplificador de 5-862 MHz amb via de retorn activa, de 150x150x55 mm.
Codi |  | Unitat | Descripció | Rendiment | Preu unitari | Import
1 |  |  | Materials
mt40eca200a |  | U | Amplificador de 5-862 MHz amb via de retorn activa, de 150x150x55 mm, via directa de 86-862 MHz, de 30 dB de guany i 118 dBµV de tensió màxima de sortida, i via de retorn de 5-66 MHz, de 12 dB de guany i 116 dBµV de tensió màxima de sortida, amb ajust continu de guany i pendent, i connectors tipus "F". | 1 | 200.79 | 200.79
|  |  |  | Subtotal materials: |  | 200.79
2 |  |  | Mà d'obra
mo001 |  | h | Oficial 1ª instal·lador de telecomunicacions. | 0.237 | 24.08 | 5.71
mo056 |  | h | Ajudant instal·lador de telecomunicacions. | 0.237 | 20.65 | 4.89
|  |  |  | Subtotal mà d'obra: |  | 10.6
3 |  |  | Costos directes complementaris
|  | % | Costos directes complementaris | 2 | 211.39 | 4.23
Cost de manteniment decennal: 53,91€ en els primers 10 anys. |  |  |  | Costos directes (1+2+3): |  | 215.62