## Full 1
IAA100 | m | Cable coaxial.
Cable coaxial RG-6 de 75 Ohm, model CC1 "FRINGE", amb conductor central de coure de 1,15 mm de diàmetre i coberta exterior de PVC de 6,9 mm de diàmetre.
Codi |  | Unitat | Descripció | Rendiment | Preu unitari | Import
1 |  |  | Materials
mt40cfr010sa |  | m | Cable coaxial RG-6 de 75 Ohm d'impedància característica mitjana, model CC1 "FRINGE", amb conductor central de coure de 1,15 mm de diàmetre, dielèctric de polietilè cel·lular, pantalla de cinta d'alumini/polipropilè/alumini, malla de fils trenats de coure i coberta exterior de PVC de 6,9 mm de diàmetre de color blanc. | 1 | 0.79 | 0.79
|  |  |  | Subtotal materials: |  | 0.79
2 |  |  | Mà d'obra
mo001 |  | h | Oficial 1ª instal·lador de telecomunicacions. | 0.018 | 24.08 | 0.43
mo056 |  | h | Ajudant instal·lador de telecomunicacions. | 0.018 | 20.65 | 0.37
|  |  |  | Subtotal mà d'obra: |  | 0.8
3 |  |  | Costos directes complementaris
|  | % | Costos directes complementaris | 2 | 1.59 | 0.03
Cost de manteniment decennal: 0,08€ en els primers 10 anys. |  |  |  | Costos directes (1+2+3): |  | 1.62