## Full 1
IAA032 | U | Torreta per a fixació d'antenes.
Torreta per a fixació de 1 antena, sèrie 180 "FRINGE", de 4,15 m d'altura.
Codi |  | Unitat | Descripció | Rendiment | Preu unitari | Import
1 |  |  | Materials
mt40saf010jj |  | U | Màstil d'antena de 1,65 m d'alt, per a unió per endoll, model MT35G "FRINGE", fabricat amb tub d'acer de 35 mm de diàmetre i 1,5 mm de gruix, amb tractament anticorrosiu, inclús accessoris. | 1 | 10.9 | 10.9
mt40saf030l |  | U | Tram superior de 2,5 m d'alt i secció triangular de 180 mm de costat, per a unió per endoll, sèrie 180, model TO4E "FRINGE", fabricat amb tub d'acer de 20 mm de diàmetre i gelosia d'acer de 7 mm d'espessor, amb tractament anticorrosiu, per a formació de torreta de subjecció d'antena i accessoris. | 1 | 97.9 | 97.9
mt40saf031m |  | U | Placa base rígida, quadrada, per soldar o cargolar, sèrie 180, model TOBP "FRINGE", per a fixació de tram de secció triangular mitjançant unió per endoll, inclús accessoris de fixació. | 1 | 13.55 | 13.55
mt40saf040a |  | m | Cable d'acer de 2 mm de diàmetre, per grup de vents de subjecció de torreta, inclús placa base, ferraments i tensors. | 9 | 1.11 | 9.99
|  |  |  | Subtotal materials: |  | 132.34
2 |  |  | Mà d'obra
mo001 |  | h | Oficial 1ª instal·lador de telecomunicacions. | 4.438 | 24.08 | 106.87
mo056 |  | h | Ajudant instal·lador de telecomunicacions. | 4.438 | 20.65 | 91.64
|  |  |  | Subtotal mà d'obra: |  | 198.51
3 |  |  | Costos directes complementaris
|  | % | Costos directes complementaris | 2 | 330.85 | 6.62
Cost de manteniment decennal: 134,99€ en els primers 10 anys. |  |  |  | Costos directes (1+2+3): |  | 337.47