## Full 1
IAA033 | U | Suport per a fixació d'antena.
Suport en L, de pared o sostre, model SPA6 "FRINGE", de 35 mm de diàmetre.
Codi |  | Unitat | Descripció | Rendiment | Preu unitari | Import
1 |  |  | Materials
mt40apf032b |  | U | Suport en L, de pared o sostre, model SPA6 "FRINGE", de 35 mm de diàmetre, amb base de fixació. | 1 | 10.3 | 10.3
|  |  |  | Subtotal materials: |  | 10.3
2 |  |  | Mà d'obra
mo001 |  | h | Oficial 1ª instal·lador de telecomunicacions. | 0.634 | 24.08 | 15.27
mo056 |  | h | Ajudant instal·lador de telecomunicacions. | 0.634 | 20.65 | 13.09
|  |  |  | Subtotal mà d'obra: |  | 28.36
3 |  |  | Costos directes complementaris
|  | % | Costos directes complementaris | 2 | 38.66 | 0.77
Cost de manteniment decennal: 15,77€ en els primers 10 anys. |  |  |  | Costos directes (1+2+3): |  | 39.43