## Full 1
IAA034 | U | Antena per a recepció d'emissions terrenals.
Antena exterior FM, circular, per a captació de senyals de radiodifusió sonora analògica procedents d'emissions terrenals, de 0 dB de guany.
Codi |  | Unitat | Descripció | Rendiment | Preu unitari | Import
1 |  |  | Materials
mt40ecf010a |  | U | Antena exterior FM, circular, per a captació de senyals de radiodifusió sonora analògica procedents d'emissions terrenals, de 0 dB de guany i 500 mm de longitud. | 1 | 17.63 | 17.63
|  |  |  | Subtotal materials: |  | 17.63
2 |  |  | Mà d'obra
mo001 |  | h | Oficial 1ª instal·lador de telecomunicacions. | 0.634 | 24.08 | 15.27
mo056 |  | h | Ajudant instal·lador de telecomunicacions. | 0.634 | 20.65 | 13.09
|  |  |  | Subtotal mà d'obra: |  | 28.36
3 |  |  | Costos directes complementaris
|  | % | Costos directes complementaris | 2 | 45.99 | 0.92
Cost de manteniment decennal: 18,76€ en els primers 10 anys. |  |  |  | Costos directes (1+2+3): |  | 46.91