## Full 1
IAA034 | U | Antena per a recepció d'emissions terrenals.
Antena exterior UHF per a captació de senyals de televisió analògica, televisió digital terrestre (TDT) i televisió d'alta definició (HDTV) procedents d'emissions terrenals, canals del 21 al 69, de 17 dB de guany, amb dipol actiu.
Codi |  | Unitat | Descripció | Rendiment | Preu unitari | Import
1 |  |  | Materials
mt40ecf030cb |  | U | Antena exterior UHF per a captació de senyals de televisió analògica, televisió digital terrestre (TDT) i televisió d'alta definició (HDTV) procedents d'emissions terrenals, canals del 21 al 69, de 45 elements, 17 dB de guany, 31 dB de relació D/A i 1110 mm de longitud. | 1 | 45.4 | 45.4
mt40ecf034a |  | U | Dipol actiu UHF, de 15 dB de guany. | 1 | 17.36 | 17.36
|  |  |  | Subtotal materials: |  | 62.76
2 |  |  | Mà d'obra
mo001 |  | h | Oficial 1ª instal·lador de telecomunicacions. | 0.761 | 24.08 | 18.32
mo056 |  | h | Ajudant instal·lador de telecomunicacions. | 0.761 | 20.65 | 15.71
|  |  |  | Subtotal mà d'obra: |  | 34.03
3 |  |  | Costos directes complementaris
|  | % | Costos directes complementaris | 2 | 96.79 | 1.94
Cost de manteniment decennal: 39,49€ en els primers 10 anys. |  |  |  | Costos directes (1+2+3): |  | 98.73