## Full 1
IAA034 | U | Antena per a recepció d'emissions terrenals.
Antena exterior UHF per a captació de senyals de televisió analògica, televisió digital terrestre (TDT) i televisió d'alta definició (HDTV) procedents d'emissions terrenals, canals del 21 al 69, de 17 dB de guany.
Codi |  | Unitat | Descripció | Rendiment | Preu unitari | Import
1 |  |  | Materials
mt40ecf030cb |  | U | Antena exterior UHF per a captació de senyals de televisió analògica, televisió digital terrestre (TDT) i televisió d'alta definició (HDTV) procedents d'emissions terrenals, canals del 21 al 69, de 45 elements, 17 dB de guany, 31 dB de relació D/A i 1110 mm de longitud. | 1 | 45.4 | 45.4
|  |  |  | Subtotal materials: |  | 45.4
2 |  |  | Mà d'obra
mo001 |  | h | Oficial 1ª instal·lador de telecomunicacions. | 0.634 | 24.08 | 15.27
mo056 |  | h | Ajudant instal·lador de telecomunicacions. | 0.634 | 20.65 | 13.09
|  |  |  | Subtotal mà d'obra: |  | 28.36
3 |  |  | Costos directes complementaris
|  | % | Costos directes complementaris | 2 | 73.76 | 1.48
Cost de manteniment decennal: 30,10€ en els primers 10 anys. |  |  |  | Costos directes (1+2+3): |  | 75.24