## Full 1
IAA036 | U | Antena per a recepció d'emissions de satèl·lit.
Antena parabòlica Off-Set fixa formada per reflector parabòlic, d'acer electrozincat, model SAF10F "FRINGE", de 100 cm de diàmetre, amb convertidor LNB universal de 4 sortides, model SLU4S "FRINGE".
Codi |  | Unitat | Descripció | Rendiment | Preu unitari | Import
1 |  |  | Materials
mt40apf020r |  | U | Reflector parabòlic, d'acer electrozincat, acabat amb pintura polièster color blanc, model SAF10F "FRINGE", de 100 cm de diàmetre, amplada de banda de 10,7 a 12,75 GHz. | 1 | 76 | 76
mt40apf025h |  | U | Convertidor LNB universal de 4 sortides, model SLU4S "FRINGE", de 50 dB de guany. | 1 | 45 | 45
|  |  |  | Subtotal materials: |  | 121
2 |  |  | Mà d'obra
mo001 |  | h | Oficial 1ª instal·lador de telecomunicacions. | 0.888 | 24.08 | 21.38
mo056 |  | h | Ajudant instal·lador de telecomunicacions. | 0.888 | 20.65 | 18.34
|  |  |  | Subtotal mà d'obra: |  | 39.72
3 |  |  | Costos directes complementaris
|  | % | Costos directes complementaris | 2 | 160.72 | 3.21
Cost de manteniment decennal: 65,57€ en els primers 10 anys. |  |  |  | Costos directes (1+2+3): |  | 163.93