## Full 1
IAA090 | U | Amplificador de línia.
Amplificador de 5-862 MHz amb via de retorn activa, de 220x150x55 mm.
Codi |  | Unitat | Descripció | Rendiment | Preu unitari | Import
1 |  |  | Materials
mt40eca210a |  | U | Amplificador de 5-862 MHz amb via de retorn activa, de 220x150x55 mm, via directa de 86-862 MHz, de 35 dB de guany i 124 dBµV de tensió màxima de sortida, i via de retorn de 5-66 MHz, de 25,5 dB de guany i 115 dBµV de tensió màxima de sortida, amb ajust continu de guany i pendent, i connectors tipus "F". | 1 | 378.3 | 378.3
|  |  |  | Subtotal materials: |  | 378.3
2 |  |  | Mà d'obra
mo001 |  | h | Oficial 1ª instal·lador de telecomunicacions. | 0.254 | 24.08 | 6.12
mo056 |  | h | Ajudant instal·lador de telecomunicacions. | 0.254 | 20.65 | 5.25
|  |  |  | Subtotal mà d'obra: |  | 11.37
3 |  |  | Costos directes complementaris
|  | % | Costos directes complementaris | 2 | 389.67 | 7.79
Cost de manteniment decennal: 99,37€ en els primers 10 anys. |  |  |  | Costos directes (1+2+3): |  | 397.46