## Full 1
IAA090 | U | Amplificador de línia.
Amplificador de 5-862 MHz amb via de retorn passiva, de 220x150x55 mm.
Codi |  | Unitat | Descripció | Rendiment | Preu unitari | Import
1 |  |  | Materials
mt40eca230a |  | U | Amplificador de 5-862 MHz amb via de retorn passiva, de 220x150x55 mm, via directa de 86-862 MHz, de 36 dB de guany i 120 dBµV de tensió màxima de sortida, i via de retorn de 5-55 MHz, de 2 dB de pèrdues d'inserció, amb ajust continu de guany i pendent, i connectors tipus "F". | 1 | 302.64 | 302.64
|  |  |  | Subtotal materials: |  | 302.64
2 |  |  | Mà d'obra
mo001 |  | h | Oficial 1ª instal·lador de telecomunicacions. | 0.254 | 24.08 | 6.12
mo056 |  | h | Ajudant instal·lador de telecomunicacions. | 0.254 | 20.65 | 5.25
|  |  |  | Subtotal mà d'obra: |  | 11.37
3 |  |  | Costos directes complementaris
|  | % | Costos directes complementaris | 2 | 314.01 | 6.28
Cost de manteniment decennal: 80,07€ en els primers 10 anys. |  |  |  | Costos directes (1+2+3): |  | 320.29