## Full 1
IAA100 | m | Cable coaxial.
Cable coaxial RG-6 no propagador de la flama, de 75 Ohm, model KA-170B "FRINGE", amb conductor central d'acer courat de 1 mm de diàmetre i coberta exterior de PVC de 6,5 mm de diàmetre.
Codi |  | Unitat | Descripció | Rendiment | Preu unitari | Import
1 |  |  | Materials
mt40cfr010vd |  | m | Cable coaxial RG-6 no propagador de la flama, de 75 Ohm d'impedància característica mitjana, model KA-170B "FRINGE", amb conductor central d'acer courat de 1 mm de diàmetre, dielèctric de polietilè expandit, malla de fils trenats d'alumini i coberta exterior de PVC de 6,5 mm de diàmetre de color blanc. | 1 | 0.37 | 0.37
|  |  |  | Subtotal materials: |  | 0.37
2 |  |  | Mà d'obra
mo001 |  | h | Oficial 1ª instal·lador de telecomunicacions. | 0.019 | 24.08 | 0.46
mo056 |  | h | Ajudant instal·lador de telecomunicacions. | 0.019 | 20.65 | 0.39
|  |  |  | Subtotal mà d'obra: |  | 0.85
3 |  |  | Costos directes complementaris
|  | % | Costos directes complementaris | 2 | 1.22 | 0.02
Cost de manteniment decennal: 0,06€ en els primers 10 anys. |  |  |  | Costos directes (1+2+3): |  | 1.24