## Full 1
IAA110 | U | Derivador.
Derivador de 5-2400 MHz, model DE8F16 "FRINGE", de 8 derivacions i 16 dB de pèrdua de derivació.
Codi |  | Unitat | Descripció | Rendiment | Preu unitari | Import
1 |  |  | Materials
mt40edf010Lk |  | U | Derivador de 5-2400 MHz, model DE8F16 "FRINGE", de 8 derivacions i 16 dB de pèrdua de derivació, amb connectors tipus "F". | 1 | 13.2 | 13.2
|  |  |  | Subtotal materials: |  | 13.2
2 |  |  | Mà d'obra
mo001 |  | h | Oficial 1ª instal·lador de telecomunicacions. | 0.127 | 24.08 | 3.06
mo056 |  | h | Ajudant instal·lador de telecomunicacions. | 0.127 | 20.65 | 2.62
|  |  |  | Subtotal mà d'obra: |  | 5.68
3 |  |  | Costos directes complementaris
|  | % | Costos directes complementaris | 2 | 18.88 | 0.38
Cost de manteniment decennal: 2,89€ en els primers 10 anys. |  |  |  | Costos directes (1+2+3): |  | 19.26