## Full 1
IAA115 | U |  | Distribuïdor.
Distribuïdor de 5-1000 MHz de 3 sortides.
Codi |  | Unitat |  | Descripció | Rendiment | Preu unitari | Import
1 |  |  |  | Materials
mt40irt023g |  | U |  | Distribuïdor de 5-1000 MHz de 3 sortides, de 7 dB de pèrdues d'inserció, amb connectors tipus "F". | 1 | 7.66 | 7.66
[5 empty] | Subtotal materials: |  | 7.66
2 |  |  |  | Mà d'obra
mo001 |  | h |  | Oficial 1ª instal·lador de telecomunicacions. | 0.127 | 24.08 | 3.06
mo056 |  | h |  | Ajudant instal·lador de telecomunicacions. | 0.127 | 20.65 | 2.62
[5 empty] | Subtotal mà d'obra: |  | 5.68
3 |  |  |  | Costos directes complementaris
|  | % |  | Costos directes complementaris | 2 | 13.34 | 0.27
Cost de manteniment decennal: 2,04€ en els primers 10 anys. |  |  |  |  | Costos directes (1+2+3): |  | 13.61