## Full 1
IAA115 | U | Distribuïdor.
Distribuïdor de 5-2400 MHz de 2 sortides amb punt d'accés a usuari (PAU), model PAU-DIF2 "FRINGE".
Codi |  | Unitat | Descripció | Rendiment | Preu unitari | Import
1 |  |  | Materials
mt40irf026ga |  | U | Distribuïdor de 5-2400 MHz de 2 sortides amb punt d'accés a usuari (PAU), model PAU-DIF2 "FRINGE", de 4 dB de pèrdues d'inserció a 850 MHz i 5 dB de pèrdues d'inserció a 2150 MHz, amb connectors tipus "F". | 1 | 4.93 | 4.93
|  |  |  | Subtotal materials: |  | 4.93
2 |  |  | Mà d'obra
mo001 |  | h | Oficial 1ª instal·lador de telecomunicacions. | 0.127 | 24.08 | 3.06
mo056 |  | h | Ajudant instal·lador de telecomunicacions. | 0.127 | 20.65 | 2.62
|  |  |  | Subtotal mà d'obra: |  | 5.68
3 |  |  | Costos directes complementaris
|  | % | Costos directes complementaris | 2 | 10.61 | 0.21
Cost de manteniment decennal: 1,62€ en els primers 10 anys. |  |  |  | Costos directes (1+2+3): |  | 10.82