## Full 1
IAA115 | U |  | Distribuïdor.
Distribuïdor de 5-2400 MHz de 4 sortides amb punt d'accés a usuari (PAU), model PAU-DIF4 "FRINGE".
Codi |  | Unitat |  | Descripció | Rendiment | Preu unitari | Import
1 |  |  |  | Materials
mt40irf026ic |  | U |  | Distribuïdor de 5-2400 MHz de 4 sortides amb punt d'accés a usuari (PAU), model PAU-DIF4 "FRINGE", de 8 dB de pèrdues d'inserció a 850 MHz i 10 dB de pèrdues d'inserció a 2150 MHz, amb connectors tipus "F". | 1 | 8.1 | 8.1
[5 empty] | Subtotal materials: |  | 8.1
2 |  |  |  | Mà d'obra
mo001 |  | h |  | Oficial 1ª instal·lador de telecomunicacions. | 0.127 | 24.08 | 3.06
mo056 |  | h |  | Ajudant instal·lador de telecomunicacions. | 0.127 | 20.65 | 2.62
[5 empty] | Subtotal mà d'obra: |  | 5.68
3 |  |  |  | Costos directes complementaris
|  | % |  | Costos directes complementaris | 2 | 13.78 | 0.28
Cost de manteniment decennal: 2,11€ en els primers 10 anys. |  |  |  |  | Costos directes (1+2+3): |  | 14.06